## Feuil1
Données de l'exercice
rHT(kW) | 119 | Tco(°C) | ac (m2) | Fc (m3/h)
Cpeau (j.kg-1.°C-1) | 4200 | 10.5 | 1.7242 | 204
ρ eau (kg.m3) | 1000 | 11 | 1.7389 | 102
d (m) | 1.41 | 11.5 | 1.754 | 68
N(s-1) | 1 | 12 | 1.7694 | 51
e (m) | 0.005 | 12.5 | 1.7852 | 40.8
λ (W.m-1.°C-1) | 80 | 13 | 1.8014 | 34
λb (W.m-1.°C-1) | 0.607 | 13.5 | 1.818 | 29.1429
µb (Pa.s) | 0.001 | 14 | 1.835 | 25.5
ρ b (kg.m3) | 1000 | 14.5 | 1.8525 | 22.6667
Cpb (j.kg-1.°C-1) | 4200 | 15 | 1.8704 | 20.4
Tb(°C) | 40 | 15.5 | 1.8887 | 18.5455
U (W.m-2.°C-1) | 2320 | 16 | 1.9076 | 17
|  | 16.5 | 1.927 | 15.6923
|  | 17 | 1.947 | 14.5714
|  | 17.5 | 1.9675 | 13.6
|  | 18 | 1.9886 | 12.75
|  | 18.5 | 2.0104 | 12
|  | 19 | 2.0328 | 11.3333
|  | 19.5 | 2.0559 | 10.7368
|  | 20 | 2.0798 | 10.2